## Sheet1
Comment | Designator | Footprint | JLCPCB Part #（optional）
0.1u | C1, C2, C4, C5 | Capacitor_SMD:C_0603_1608Metric | C14663
10u | C3, C9 | Capacitor_SMD:C_0805_2012Metric | C15850
0.01u | C6 | Capacitor_SMD:C_0603_1608Metric | C57112
4.7u | C8 | Capacitor_SMD:C_0805_2012Metric | C19702
3.3v_TVS | D1 | Diode_SMD:D_SOD-323_HandSoldering | C558442
LED_GRB | D3 | Twig:99-235-RSGBB7C-A22-2D | C131270
6V 0.5A | F1 | Fuse:Fuse_0603_1608Metric | C207011
ESP32-C3-MINI-1 | IC1 | Twig:ESP32C3MINI1 | C2838502
USB_C_Receptacle_USB2.0 | J1 | Connector_USB:USB_C_Receptacle_HRO_TYPE-C-31-M-12 | C136423
L_Core_Ferrite_Small | L1 | Inductor_SMD:L_0603_1608Metric | C96995
2.2uH | L2 | Inductor_SMD:L_Taiyo-Yuden_MD-4040 | C142141
BC847BDW1 | Q1 | Package_TO_SOT_SMD:SOT-363_SC-70-6 | C426871
499R | R1, R2 | Resistor_SMD:R_0603_1608Metric | C23065
200r | R3 | Resistor_SMD:R_0603_1608Metric | C8218
10K | R4, R5, R6, R7, R16, R17 | Resistor_SMD:R_0603_1608Metric | C25804
680k | R8, R18 | Resistor_SMD:R_0603_1608Metric | C25822
150K | R9 | Resistor_SMD:R_0603_1608Metric | C22807
15K | R10, R11 | Resistor_SMD:R_0603_1608Metric | C22809
27r | R12, R13 | Resistor_SMD:R_0603_1608Metric | C25190
100r | R14, R15 | Resistor_SMD:R_0603_1608Metric | C22775
5.1k | R19, R20 | Resistor_SMD:R_0603_1608Metric | C23186
SW_Push_Right_Angle | SW1, SW2 | Twig:SW_Push_1P1T-MP_NO_Horizontal_TL6340 | C380198
SHTC3 | U1 | Sensor_Humidity:Sensirion_DFN-4-1EP_2x2mm_P1mm_EP0.7x1.6mm | C194656
TLV62569DBV | U2 | Package_TO_SOT_SMD:SOT-23-5 | C141836
BME280 | U3 | Package_LGA:Bosch_LGA-8_2.5x2.5mm_P0.65mm_ClockwisePinNumbering | C92489
Si7020-A20 | U4 | Package_DFN_QFN:DFN-6-1EP_3x3mm_P1mm_EP1.5x2.4mm | C430229
SN65220 | U5 | Package_TO_SOT_SMD:SOT-23-6 | C350555